## Drill Size Chart
Drill size decimal equivalents — Drill Size Chart
Drill | in | mm | Taps
#60 | 0.04 | 1.02
#59 | 0.041 | 1.04
#58 | 0.042 | 1.07
#57 | 0.043 | 1.09
#56 | 0.0465 | 1.18
#55 | 0.052 | 1.32
#54 | 0.055 | 1.4
#53 | 0.0595 | 1.51
1/16″ | 0.0625 | 1.59
#52 | 0.0635 | 1.61
#51 | 0.067 | 1.7
#50 | 0.07 | 1.78
#49 | 0.073 | 1.85
#48 | 0.076 | 1.93
5/64″ | 0.0781 | 1.98
#47 | 0.0785 | 1.99
#46 | 0.081 | 2.06
#45 | 0.082 | 2.08
#44 | 0.086 | 2.18
#43 | 0.089 | 2.26 | #4-40
#42 | 0.0935 | 2.37 | #4-48
3/32″ | 0.0937 | 2.38
#41 | 0.096 | 2.44
#40 | 0.098 | 2.49
#39 | 0.0995 | 2.53
#38 | 0.1015 | 2.58
#37 | 0.104 | 2.64
#36 | 0.1065 | 2.71 | #6-32
7/64″ | 0.1094 | 2.78
#35 | 0.11 | 2.79
#34 | 0.111 | 2.82
#33 | 0.113 | 2.87 | #6-40
#32 | 0.116 | 2.95
#31 | 0.12 | 3.05
1/8″ | 0.125 | 3.17
#30 | 0.1285 | 3.26
#29 | 0.136 | 3.45 | #8-32 #8-36
#28 | 0.1405 | 3.57
9/64″ | 0.1406 | 3.57
#27 | 0.144 | 3.66
#26 | 0.147 | 3.73
#25 | 0.1495 | 3.8 | #10-24
#24 | 0.152 | 3.86
#23 | 0.154 | 3.91
5/32″ | 0.1562 | 3.97
#22 | 0.157 | 3.99
#21 | 0.159 | 4.04 | #10-32
#20 | 0.161 | 4.09
#19 | 0.166 | 4.22
#18 | 0.1695 | 4.31
11/64″ | 0.1719 | 4.37
#17 | 0.173 | 4.39
#16 | 0.177 | 4.5 | #12-24
#15 | 0.18 | 4.57
#14 | 0.182 | 4.62
#13 | 0.185 | 4.7
3/16″ | 0.1875 | 4.76
#12 | 0.189 | 4.8
#11 | 0.191 | 4.85
#10 | 0.1935 | 4.91
#9 | 0.196 | 4.98
#8 | 0.199 | 5.05
#7 | 0.201 | 5.11 | 1/4-20
13/64″ | 0.2031 | 5.16
#6 | 0.204 | 5.18
#5 | 0.2055 | 5.22
#4 | 0.209 | 5.31
#3 | 0.213 | 5.41 | 1/4-28
7/32″ | 0.2188 | 5.56
#2 | 0.221 | 5.61
#1 | 0.228 | 5.79
A | 0.234 | 5.94
15/64″ | 0.2344 | 5.95
B | 0.238 | 6.05
C | 0.242 | 6.15
D | 0.246 | 6.25
E | 0.25 | 6.35
1/4″ | 0.25 | 6.35
F | 0.257 | 6.53 | 5/16-18
G | 0.261 | 6.63
17/64″ | 0.2656 | 6.75
H | 0.266 | 6.76
I | 0.272 | 6.91 | 5/16-24
J | 0.277 | 7.04
K | 0.281 | 7.14
9/32″ | 0.2812 | 7.14
L | 0.29 | 7.37
M | 0.295 | 7.49
19/64″ | 0.2969 | 7.54
N | 0.302 | 7.67
5/16″ | 0.3125 | 7.94 | 3/8-16
O | 0.316 | 8.03
P | 0.323 | 8.2
21/64″ | 0.3281 | 8.33
Q | 0.332 | 8.43 | 3/8-24
R | 0.339 | 8.61
11/32″ | 0.3438 | 8.73
S | 0.348 | 8.84
T | 0.358 | 9.09
23/64″ | 0.3594 | 9.13
U | 0.368 | 9.35 | 7/16-14
3/8″ | 0.375 | 9.52
V | 0.377 | 9.58
W | 0.386 | 9.8
25/64″ | 0.3906 | 9.92 | 7/16-20
X | 0.397 | 10.08
Y | 0.404 | 10.26
13/32″ | 0.4062 | 10.32
Z | 0.413 | 10.49
27/64″ | 0.4219 | 10.72 | 1/2-13
7/16″ | 0.4375 | 11.11
29/64″ | 0.4531 | 11.51 | 1/2-20
15/32″ | 0.4688 | 11.91
31/64″ | 0.4844 | 12.3 | 9/16-12
1/2″ | 0.5 | 12.7
33/64″ | 0.5156 | 13.1 | 9/16-18
17/32″ | 0.5312 | 13.49 | 5/8-11
35/64″ | 0.5469 | 13.89
9/16″ | 0.5625 | 14.29
37/64″ | 0.5781 | 14.68 | 5/8-18
19/32″ | 0.5938 | 15.08
39/64″ | 0.6094 | 15.48
5/8″ | 0.625 | 15.88
41/64″ | 0.6406 | 16.27
21/32″ | 0.6562 | 16.67 | 3/4-10
43/64″ | 0.6719 | 17.07
11/16″ | 0.6875 | 17.46 | 3/4-16
45/64″ | 0.7031 | 17.86
23/32″ | 0.7188 | 18.26
47/64″ | 0.7344 | 18.65
3/4″ | 0.75 | 19.05
49/64″ | 0.7656 | 19.45 | 7/8-9
25/32″ | 0.7812 | 19.84
51/64″ | 0.7969 | 20.24
13/16″ | 0.8125 | 20.64 | 7/8-14
53/64″ | 0.8281 | 21.03
27/32″ | 0.8438 | 21.43
55/64″ | 0.8594 | 21.83
7/8″ | 0.875 | 22.22 | 1-8
57/64″ | 0.8906 | 22.62
29/32″ | 0.9062 | 23.02
59/64″ | 0.9219 | 23.42 | 1-12
15/16″ | 0.9375 | 23.81
61/64″ | 0.9531 | 24.21
31/32″ | 0.9688 | 24.61
63/64″ | 0.9844 | 25
1/1″ | 1 | 25.4
65/64″ | 1.0156 | 25.8
33/32″ | 1.0312 | 26.19
67/64″ | 1.0469 | 26.59
17/16″ | 1.0625 | 26.99
69/64″ | 1.0781 | 27.38
35/32″ | 1.0938 | 27.78
71/64″ | 1.1094 | 28.18
9/8″ | 1.125 | 28.57
73/64″ | 1.1406 | 28.97
37/32″ | 1.1562 | 29.37
75/64″ | 1.1719 | 29.77
19/16″ | 1.1875 | 30.16
77/64″ | 1.2031 | 30.56
39/32″ | 1.2188 | 30.96
79/64″ | 1.2344 | 31.35
5/4″ | 1.25 | 31.75
Number (#1–#60), letter (A–Z) and fractional drills in one ascending run. Bold rows are the standard tap drill for the Unified thread named beside them, at 75% engagement. Source: https://tililt.com/charts/drill-size-chart/